## Tabelle1
Texture | Sand | Clay | Org Mat | 1500 kPa Wilt Pt. (%) | 33 kPa Field Cap | 0 kPa Saturation (%) | Ksat (mm/hr.) | PAW (%) | Sat-Wp | SWC frac | BD (g/cc) | AWC_mm | TWC_mm
Sa | 0.88 | 0.05 | 2.5 | 5.0221 | 10.2828 | 46.1722 | 108.1478 | 5.2607 | 41.1502 | 0.10877 | 1.4264 | 15.7822 | 123.4505
LSa | 0.8 | 0.05 | 2.5 | 5.0959 | 12.0245 | 46.0226 | 96.6746 | 6.9285 | 40.9266 | 0.11073 | 1.4304 | 20.7856 | 122.7799
SaL | 0.65 | 0.1 | 2.5 | 8.077 | 17.9168 | 44.9895 | 50.3046 | 9.8397 | 36.9124 | 0.17953 | 1.4578 | 29.5192 | 110.7373
L | 0.4 | 0.2 | 2.5 | 13.7024 | 27.961 | 45.9478 | 15.4757 | 14.2587 | 32.2455 | 0.29822 | 1.4324 | 42.776 | 96.7364
SiL | 0.2 | 0.15 | 2.5 | 10.9863 | 30.5183 | 47.8725 | 16.1202 | 19.532 | 36.8862 | 0.22949 | 1.3814 | 58.596 | 110.6586
Si | 0.1 | 0.05 | 2.5 | 5.7423 | 30.4541 | 47.9031 | 21.9939 | 24.7118 | 42.1608 | 0.11987 | 1.3806 | 74.1354 | 126.4823
SaCL | 0.6 | 0.25 | 2.5 | 16.5735 | 26.7045 | 43.4131 | 11.2589 | 10.1311 | 26.8396 | 0.38176 | 1.4996 | 30.3932 | 80.5189
CL | 0.3 | 0.35 | 2.5 | 21.7992 | 35.7898 | 47.7241 | 4.3238 | 13.9906 | 25.9249 | 0.45678 | 1.3853 | 41.9717 | 77.7746
SiCL | 0.1 | 0.35 | 2.5 | 21.5188 | 38.1835 | 51.122 | 5.684 | 16.6647 | 29.6032 | 0.42093 | 1.2953 | 49.9942 | 88.8097
SiC | 0.1 | 0.45 | 2.5 | 26.7776 | 40.913 | 52.348 | 3.6716 | 14.1354 | 25.5704 | 0.51153 | 1.2628 | 42.4063 | 76.7113
SaC | 0.5 | 0.4 | 2.5 | 24.8641 | 36.1115 | 44.379 | 1.3917 | 11.2474 | 19.5149 | 0.56027 | 1.474 | 33.7422 | 58.5447
C | 0.25 | 0.5 | 2.5 | 29.7917 | 42.0631 | 49.8435 | 1.145 | 12.2713 | 20.0517 | 0.59771 | 1.3291 | 36.8139 | 60.1551
Ref: SoilWater Characteristics: Rawls et al, (SPAW)
Depth | 300 | mm
[5 empty] | s | 2
[5 empty] | ssat | 3
[5 empty] | beta | 0.5
[5 empty] | I | 0.8165
0.8165